## Pokyny pro vyplnění (hidden)
Pokyny pro vyplnění
Ve všech listech tohoto souboru můžete měnit pouze buňky s modrým pozadím. Jedná se o tyto údaje : - údaje o firmě - jednotkové ceny položek zadané na maximálně dvě desetinná místa

## Stavba
#RTSROZP# | Položkový rozpočet
| Zakázka: |  | Stavební úprava bytu 3C čp.1 v Podbořanském Rohozci
| Misto |  | Podbořanský Rohozec
Rozpočet:
| Objednatel: |  | Obec Podbořanský Rohozec |  |  |  | IČ: | 00556408
|  |  | 6 |  |  |  | DIČ:
|  | 44101 | Podbořanský Rohozec
| Projektant: | [5 empty] | IČ:
DIČ:
| Zhotovitel: | [5 empty] | IČ:
DIČ:
| Vypracoval: |  | Churan
| Rozpis ceny |  |  | Dodávka |  | Montáž |  | Celkem
HSV | HSV |  |  | 0 |  | 0 |  | 0
PSV | PSV |  |  | 0 |  | 0 |  | 0
MON | MON |  |  | 0 |  | 0 |  | 0
VN | Vedlejší náklady |  |  | 0 |  | 0 |  | 0
ON | Ostatní náklady |  |  | 0 |  | 0 |  | 0
| Celkem |  |  | 0 |  | 0 |  | 0
Rekapitulace daní
| Základ pro sníženou DPH |  |  | 15 | % | 0 |  |  | CZK
| Snížená DPH |  |  | 15 | % | 0 |  |  | CZK
| Základ pro základní DPH |  |  | 21 | % | 0 |  |  | CZK
| Základní DPH |  |  | 21 | % | 0 |  |  | CZK
| Zaokrouhlení |  |  |  |  | 0 |  |  | CZK
| Cena celkem bez DPH |  |  |  |  | 247461.44 |  |  | CZK
| Cena celkem s DPH |  |  |  |  | 0 |  |  | CZK
|  | v |  |  | dne |  | 2019-10-23
|  |  | Za zhotovitele |  |  |  | Za objednatele
Rekapitulace dílčích částí
#CASTI>> | Číslo | Název |  |  | Základ pro sníženou DPH | Základ pro základní DPH | DPH celkem | Cena celkem | %
1 |  |  |  |  | 247461.44 | 0 | 37119 | 284580.44 | 100
| Celkem za stavbu |  |  |  | 247461.44 | 0 | 37119 | 284580.44 | 100
Rekapitulace dílů
| Číslo | Název |  |  | Typ dílu | Dodávka | Montáž | Celkem
| 3 | Svislé a kompletní konstrukce |  |  | HSV | 0 | 0 | 0
| 4 | Vodorovné konstrukce |  |  | HSV | 0 | 0 | 0
| 61 | Upravy povrchů vnitřní |  |  | HSV | 0 | 0 | 0
| 95 | Dokončovací kce na pozem.stav. |  |  | HSV | 0 | 0 | 0
| 96 | Bourání konstrukcí |  |  | HSV | 0 | 0 | 0
| 99 | Staveništní přesun hmot |  |  | HSV | 0 | 0 | 0
| 721 | Vnitřní kanalizace |  |  | PSV | 0 | 0 | 0
| 722 | Vnitřní vodovod |  |  | PSV | 0 | 0 | 0
| 725 | Zařizovací předměty |  |  | PSV | 0 | 0 | 0
| 766 | Konstrukce truhlářské |  |  | PSV | 0 | 0 | 0
| 771 | Podlahy z dlaždic a obklady |  |  | PSV | 0 | 0 | 0
| 776 | Podlahy povlakové |  |  | PSV | 0 | 0 | 0
| 781 | Obklady keramické |  |  | PSV | 0 | 0 | 0
| 783 | Nátěry |  |  | PSV | 0 | 0 | 0
| 784 | Malby |  |  | PSV | 0 | 0 | 0
| M21 | Elektromontáže |  |  | MON | 0 | 0 | 0
| Cena celkem |  |  |  |  | 0 | 0 | 0
Note on D11: Název
Note on I11: IČO
Note on D12: Ulice
Note on I12: DIČ
Note on C13: PSČ
Note on D13: Ulice

## VzorPolozky (hidden)
Položkový rozpočet
Z:
O:
R:

## Pol
Položkový rozpočet | [22 empty] | #TypZaznamu#
S: |  | Stavební úprava bytu 3C čp.1 v Podbořanském Rohozci | [20 empty] | STA
O: |  | Podbořanský Rohozec | [20 empty] | OBJ
R: | [22 empty] | ROZ
C: | [22 empty] | CAS_STR
P.č. | Číslo položky | Název položky | MJ | množství | cena / MJ | Celkem | Dodávka | Dodávka celk. | Montáž | Montáž celk. | DPH | cena s DPH | hmotnost / MJ | hmotnost celk.(t) | dem. hmotnost / MJ | dem. hmotnost celk.(t) | Ceník | Cen. soustava | Nhod / MJ | Nhod celk.
Díl: | 3 | Svislé a kompletní konstrukce |  |  |  | 0 |  | 0 |  | 0 |  | 0 |  | 0.74297 |  | 0 |  |  |  | 12 |  |  | DIL
1 | 342255024RT1 | Příčky z desek Ytong tl. 10 cm, desky P 2 - 500, 599 x 249 x 100 mm | m2 | 6.8 | 0 | 0 | 0 | 0 | 0 | 0 | 15 | 0 | 0.05251 | 0.35707 | 0 | 0 |  |  | 0.52915 | 3.6 |  |  | POL1_0
2 | 342255022RT1 | Příčky z desek Ytong tl. 7,5 cm, desky P 2 - 500, 599 x 249 x 75 mm | m2 | 6.2 | 0 | 0 | 0 | 0 | 0 | 0 | 15 | 0 | 0.03963 | 0.24571 | 0 | 0 |  |  | 0.469 | 2.91 |  |  | POL1_0
3 | 342255020RT2 | Příčky z desek Ytong tl. 5 cm, desky P 4 - 600, 600 x 250 x 50 mm | m2 | 4.2 | 0 | 0 | 0 | 0 | 0 | 0 | 15 | 0 | 0.02675 | 0.11235 | 0 | 0 |  |  | 0.469 | 1.97 |  |  | POL1_0
4 | 342948111R00 | Ukotvení příček k cihel.konstr. kotvami na hmožd. | m | 8.2 | 0 | 0 | 0 | 0 | 0 | 0 | 15 | 0 | 0.00102 | 0.00836 | 0 | 0 |  |  | 0.36 | 2.95 |  |  | POL1_0
5 | 346244311R00 | Obezdívky van z desek Ytong tl. 50 mm | m2 | 0.75 | 0 | 0 | 0 | 0 | 0 | 0 | 15 | 0 | 0.02597 | 0.01948 | 0 | 0 |  |  | 0.758 | 0.57 |  |  | POL1_0
Díl: | 4 | Vodorovné konstrukce |  |  |  | 0 |  | 0 |  | 0 |  | 0 |  | 0.0419 |  | 0 |  |  |  | 3.33 |  |  | DIL
6 | 416021123R00 | Podhledy SDK, kovová.kce CD. 1x deska RBI 12,5 mm | m2 | 3.5 | 0 | 0 | 0 | 0 | 0 | 0 | 15 | 0 | 0.01197 | 0.0419 | 0 | 0 |  |  | 0.95 | 3.33 |  |  | POL1_0
Díl: | 61 | Upravy povrchů vnitřní |  |  |  | 0 |  | 0 |  | 0 |  | 0 |  | 2.0493 |  | 0 |  |  |  | 77.28 |  |  | DIL
7 | 612481211RT2 | Montáž výztužné sítě (perlinky) do stěrky-stěny, včetně výztužné sítě a stěrkového tmelu | m2 | 33.5 | 0 | 0 | 0 | 0 | 0 | 0 | 15 | 0 | 0.00367 | 0.12295 | 0 | 0 |  |  | 0.362 | 12.13 |  |  | POL1_0
8 | 612421626R00 | Omítka vnitřní zdiva, MVC, hladká | m2 | 3.5 | 0 | 0 | 0 | 0 | 0 | 0 | 15 | 0 | 0.04414 | 0.15449 | 0 | 0 |  |  | 0.504 | 1.76 |  |  | POL1_0
9 | 612403399R00 | Hrubá výplň rýh ve stěnách maltou | m2 | 7 | 0 | 0 | 0 | 0 | 0 | 0 | 15 | 0 | 0.10712 | 0.74984 | 0 | 0 |  |  | 0.69998 | 4.9 |  |  | POL1_0
10 | 611471411R00 | Úprava stropů aktivovaným štukem tl. 2 - 3 mm, včetně oprášení a penetrace | m2 | 46.2 | 0 | 0 | 0 | 0 | 0 | 0 | 15 | 0 | 0.00768 | 0.35482 | 0 | 0 |  |  | 0.381 | 17.6 |  |  | POL1_0
11 | 612471411RT2 | Úprava vnitřních stěn aktivovaným štukem, včetně oprášení a penetrace | m2 | 149.2 | 0 | 0 | 0 | 0 | 0 | 0 | 15 | 0 | 0.00446 | 0.66543 | 0 | 0 |  |  | 0.25116 | 37.47 |  |  | POL1_0
12 | 610991111R00 | Zakrývání výplní vnitřních otvorů a parket | m2 | 43.9 | 0 | 0 | 0 | 0 | 0 | 0 | 15 | 0 | 4e-05 | 0.00176 | 0 | 0 |  |  | 0.078 | 3.42 |  |  | POL1_0
Díl: | 95 | Dokončovací kce na pozem.stav. |  |  |  | 0 |  | 0 |  | 0 |  | 0 |  | 0.002 |  | 0 |  |  |  | 15.43 |  |  | DIL
13 | 952901111R00 | Vyčištění budov o výšce podlaží do 4 m, včetně umytí oken, obkladů a pod. | m2 | 50.1 | 0 | 0 | 0 | 0 | 0 | 0 | 15 | 0 | 4e-05 | 0.002 | 0 | 0 |  |  | 0.308 | 15.43 |  |  | POL1_0
Díl: | 96 | Bourání konstrukcí |  |  |  | 0 |  | 0 |  | 0 |  | 0 |  | 0.00314 |  | 0.5859 |  |  |  | 8.36 |  |  | DIL
14 | 962031132R00 | Bourání příček cihelných tl. 10 cm | m2 | 1.7 | 0 | 0 | 15.84 | 0 | 0 | 0 | 15 | 0 | 0.00067 | 0.00114 | 0.131 | 0.2227 |  |  | 0.207 | 0.35 |  |  | POL1_0
15 | 968061125R00 | Vyvěšení dřevěných dveřních křídel pl. do 2 m2 | kus | 6 | 0 | 0 | 0 | 0 | 0 | 0 | 15 | 0 | 0 | 0 | 0 | 0 |  |  | 0.05 | 0.3 |  |  | POL1_0
16 | 978059521R00 | Odsekání vnitřních obkladů stěn do 2 m2 | m2 | 3.4 | 0 | 0 | 0 | 0 | 0 | 0 | 15 | 0 | 0 | 0 | 0.068 | 0.2312 |  |  | 0.48 | 1.63 |  |  | POL1_0
17 | 968062245R00 | Vybourání dřevěných rámů spíže jednoduch. pl. 2 m2 | m2 | 2 | 0 | 0 | 23.81 | 0 | 0 | 0 | 15 | 0 | 0.001 | 0.002 | 0.031 | 0.062 |  |  | 0.331 | 0.66 |  |  | POL1_0
18 | 965081713RT1 | Bourání dlažeb keramických tl.10 mm, nad 1 m2, ručně, dlaždice keramické | m2 | 3.5 | 0 | 0 | 0 | 0 | 0 | 0 | 15 | 0 | 0 | 0 | 0.02 | 0.07 |  |  | 0.23 | 0.81 |  |  | POL1_0
19 | 979082111R00 | Vnitrostaveništní doprava suti do 10 m | t | 1.338 | 0 | 0 | 0 | 0 | 0 | 0 | 15 | 0 | 0 | 0 | 0 | 0 |  |  | 0.942 | 1.26 |  |  | POL1_0
20 | 979011211R00 | Svislá doprava suti a vybour. hmot za 2.NP nošením | t | 1.338 | 0 | 0 | 0 | 0 | 0 | 0 | 15 | 0 | 0 | 0 | 0 | 0 |  |  | 2.009 | 2.69 |  |  | POL1_0
21 | 979081111R00 | Odvoz suti a vybour. hmot na skládku do 1 km | t | 1.338 | 0 | 0 | 0 | 0 | 0 | 0 | 15 | 0 | 0 | 0 | 0 | 0 |  |  | 0.49 | 0.66 |  |  | POL1_0
22 | 979081121R00 | Příplatek k odvozu za každý další 1 km | t | 13.38 | 0 | 0 | 0 | 0 | 0 | 0 | 15 | 0 | 0 | 0 | 0 | 0 |  |  | 0 | 0 |  |  | POL1_0
23 | 979990107R00 | Poplatek za skládku suti - směs betonu,cihel,dřeva | t | 1.338 | 0 | 0 | 0 | 0 | 0 | 0 | 15 | 0 | 0 | 0 | 0 | 0 |  |  | 0 | 0 |  |  | POL1_0
Díl: | 99 | Staveništní přesun hmot |  |  |  | 0 |  | 0 |  | 0 |  | 0 |  | 0 |  | 0 |  |  |  | 3.86 |  |  | DIL
24 | 999281105R00 | Přesun hmot pro opravy a údržbu do výšky 6 m | t | 4.116 | 0 | 0 | 0 | 0 | 0 | 0 | 15 | 0 | 0 | 0 | 0 | 0 |  |  | 0.9385 | 3.86 |  |  | POL1_0
25 | 999281196R00 | Přesun hmot, opravy a údržba, příplatek do 5 km | t | 4.116 | 0 | 0 | 0 | 0 | 0 | 0 | 15 | 0 | 0 | 0 | 0 | 0 |  |  | 0 | 0 |  |  | POL1_0
26 | 999281299R00 | Přesun hmot, opr. vněj. plášťů, přípl. dalších 5km | t | 8.232 | 0 | 0 | 0 | 0 | 0 | 0 | 15 | 0 | 0 | 0 | 0 | 0 |  |  | 0 | 0 |  |  | POL1_0
Díl: | 721 | Vnitřní kanalizace |  |  |  | 0 |  | 0 | 0 | 0 |  | 0 |  | 0 |  | 0 |  |  |  | 0 |  |  | DIL
27 | 3 | Vnitřní kanalizace , včetně demontáže | kpl | 1 | 0 | 0 | 0 | 0 | 0 | 0 | 15 | 0 | 0 | 0 | 0 | 0 |  |  | 0 | 0 |  |  | POL1_0
Díl: | 722 | Vnitřní vodovod |  |  |  | 0 |  | 0 |  | 0 |  | 0 |  | 0 |  | 0 |  |  |  | 0 |  |  | DIL
28 | 4 | Vnitřní vodovod, včetně demontáže | kpl | 1 | 0 | 0 | 0 | 0 | 0 | 0 | 15 | 0 | 0 | 0 | 0 | 0 |  |  | 0 | 0 |  |  | POL1_0
Díl: | 725 | Zařizovací předměty |  |  |  | 0 |  | 0 |  | 0 |  | 0 |  | 0.10166 |  | 0 |  |  |  | 0 |  |  | DIL
29 | 5 | Montáž zařizovacích předmětů, včetně demontáže původních | kpl | 1 | 0 | 0 | 0 | 0 | 0 | 0 | 15 | 0 | 0 | 0 | 0 | 0 |  |  | 0 | 0 |  |  | POL1_0
30 | 55421014.AR | Vana akrylátová 170x75x41 bílá 150 litrů | kus | 1 | 0 | 0 | 0 | 0 | 0 | 0 | 15 | 0 | 0.018 | 0.018 | 0 | 0 |  |  | 0 | 0 |  |  | POL3_0
31 | 55144210R | Baterie vanová 150 | kus | 1 | 0 | 0 | 0 | 0 | 0 | 0 | 15 | 0 | 0.0014 | 0.0014 | 0 | 0 |  |  | 0 | 0 |  |  | POL3_0
32 | 64213617R | Umyvadlo 65x49 cm otvor pro baterii bílé, včetně zápachové uzávěrky | kus | 1 | 0 | 0 | 0 | 0 | 0 | 0 | 15 | 0 | 0.0157 | 0.0157 | 0 | 0 |  |  | 0 | 0 |  |  | POL3_0
33 | 55144203R | Baterie umyvadlová 150 | kus | 1 | 0 | 0 | 0 | 0 | 0 | 0 | 15 | 0 | 0.0013 | 0.0013 | 0 | 0 |  |  | 0 | 0 |  |  | POL3_0
34 | 55144203R | Baterie dřezová 150 | kus | 1 | 0 | 0 | 0 | 0 | 0 | 0 | 15 | 0 | 0.0013 | 0.0013 | 0 | 0 |  |  | 0 | 0 |  |  | POL3_0
35 | 642346123R | Mísa klozetová stojící (kombi) bílá vodor.odpad, včetně sedátka | kus | 1 | 0 | 0 | 0 | 0 | 0 | 0 | 15 | 0 | 0.017 | 0.017 | 0 | 0 |  |  | 0 | 0 |  |  | POL3_0
36 | 70802100T | Rohový ventil - 1/2"x3/8"; bez matice | kus | 5 | 0 | 0 | 0 | 0 | 0 | 0 | 15 | 0 | 0 | 0 | 0 | 0 |  |  | 0 | 0 |  |  | POL3_0
37 | 55141106R | Ventil rohový pračkový 1/2" x 3/4", se zpětnou klapkou | kus | 2 | 0 | 0 | 0 | 0 | 0 | 0 | 15 | 0 | 0.0002 | 0.0004 | 0 | 0 |  |  | 0 | 0 |  |  | POL3_0
38 | 55161630R | Sifon pračkový podomítkový nerez krytka, (pračka, myčka) | kus | 2 | 0 | 0 | 0 | 0 | 0 | 0 | 15 | 0 | 0.00018 | 0.00036 | 0 | 0 |  |  | 0 | 0 |  |  | POL3_0
39 | 5413220035R | Ohřívač vody zásobníkový el. 150 l, , včetně připojovacích a pojišťovacích armatur | kus | 1 | 0 | 0 | 0 | 0 | 0 | 0 | 15 | 0 | 0.0462 | 0.0462 | 0 | 0 |  |  | 0 | 0 |  |  | POL3_0
Díl: | 766 | Konstrukce truhlářské |  |  |  | 0 |  | 0 |  | 0 |  | 0 |  | 0.34 |  | 0.73537 |  |  |  | 23.13 |  |  | DIL
40 | 766812830R00 | Demontáž kuchyňských linek do 1,8 m | kus | 1 | 0 | 0 | 0 | 0 | 0 | 0 | 15 | 0 | 0 | 0 | 0.166 | 0.166 |  |  | 0.88 | 0.88 |  |  | POL1_0
41 | 766411811R00 | Demontáž obložení stěn panely velikosti do 1,5 m2 | m2 | 15.4 | 0 | 0 | 0 | 0 | 0 | 0 | 15 | 0 | 0 | 0 | 0.02465 | 0.37961 |  |  | 0.25 | 3.85 |  |  | POL1_0
42 | 766411822R00 | Demontáž podkladových roštů obložení stěn | m2 | 15.4 | 0 | 0 | 0 | 0 | 0 | 0 | 15 | 0 | 0 | 0 | 0.008 | 0.1232 |  |  | 0.066 | 1.02 |  |  | POL1_0
43 | 766421811R00 | Demontáž obložení podhledů panely do 1,5 m2 | m2 | 2.7 | 0 | 0 | 0 | 0 | 0 | 0 | 15 | 0 | 0 | 0 | 0.02465 | 0.06656 |  |  | 0.3 | 0.81 |  |  | POL1_0
44 | 766810010RAB | Kuchyňské linky dodávka a montáž, linka 150 cm | kus | 1 | 0 | 0 | 0 | 0 | 0 | 0 | 15 | 0 | 0.116 | 0.116 | 0 | 0 |  |  | 3.7978 | 3.8 |  |  | POL2_0
45 | 766810010RAC | Kuchyňské linky dodávka a montáž, linka 180 cm | kus | 1 | 0 | 0 | 0 | 0 | 0 | 0 | 15 | 0 | 0.122 | 0.122 | 0 | 0 |  |  | 4.0724 | 4.07 |  |  | POL2_0
46 | 766661112R00 | Montáž dveří do zárubně,otevíravých 1kř.do 0,8 m, včetně dodání kliky a štítku | kus | 6 | 0 | 0 | 0 | 0 | 0 | 0 | 15 | 0 | 0 | 0 | 0 | 0 |  |  | 1.45 | 8.7 |  |  | POL1_0
47 | 61160101R | Dveře vnitřní hladké plné 1kř. 60x197 bílé | kus | 2 | 0 | 0 | 0 | 0 | 0 | 0 | 15 | 0 | 0.013 | 0.026 | 0 | 0 |  |  | 0 | 0 |  |  | POL3_0
48 | 61160601R | Dveře vnitřní hladké 2/3 sklo 1kř. 60x197 bílé | kus | 1 | 0 | 0 | 0 | 0 | 0 | 0 | 15 | 0 | 0.016 | 0.016 | 0 | 0 |  |  | 0 | 0 |  |  | POL3_0
49 | 61160603R | Dveře vnitřní hladké 2/3 sklo 1kř. 80x197 bílé | kus | 3 | 0 | 0 | 0 | 0 | 0 | 0 | 15 | 0 | 0.02 | 0.06 | 0 | 0 |  |  | 0 | 0 |  |  | POL3_0
Díl: | 771 | Podlahy z dlaždic a obklady |  |  |  | 0 |  | 0 |  | 0 |  | 0 |  | 0.41292 |  | 0 |  |  |  | 25.69 |  |  | DIL
50 | 771101210R00 | Penetrace podkladu pod dlažby | m2 | 15.1 | 0 | 0 | 0 | 0 | 0 | 0 | 15 | 0 | 0.00021 | 0.00317 | 0 | 0 |  |  | 0.05 | 0.76 |  |  | POL1_0
51 | 771101115R00 | Vyrovnání podkladů samonivel. hmotou tl. do 10 mm | m2 | 15.1 | 0 | 0 | 0 | 0 | 0 | 0 | 15 | 0 | 0 | 0 | 0 | 0 |  |  | 0.255 | 3.85 |  |  | POL1_0
52 | 771575109R00 | Montáž podlah keram.,hladké, tmel, 30x30 cm | m2 | 15.1 | 0 | 0 | 0 | 0 | 0 | 0 | 15 | 0 | 0.00504 | 0.0761 | 0 | 0 |  |  | 0.978 | 14.77 |  |  | POL1_0
53 | 771475014R00 | Obklad soklíků keram.rovných, tmel,výška 10 cm | m | 18.9 | 0 | 0 | 0 | 0 | 0 | 0 | 15 | 0 | 0.00032 | 0.00605 | 0 | 0 |  |  | 0.236 | 4.46 |  |  | POL1_0
54 | 771479001R00 | Řezání dlaždic keramických pro soklíky | m | 12 | 0 | 0 | 0 | 0 | 0 | 0 | 15 | 0 | 0 | 0 | 0 | 0 |  |  | 0.154 | 1.85 |  |  | POL1_0
55 | 59764220R | Dlažba keramická 300x300x8 mm, dle výběru investora | m2 | 18 | 0 | 0 | 0 | 0 | 0 | 0 | 15 | 0 | 0.0182 | 0.3276 | 0 | 0 |  |  | 0 | 0 |  |  | POL3_0
Díl: | 776 | Podlahy povlakové |  |  |  | 0 |  | 0 |  | 0 |  | 0 |  | 0 |  | 0.0167 |  |  |  | 0.25 |  |  | DIL
56 | 776551830RT3 | Sejmutí povlaků volně položených, z ploch do 10 m2 | m2 | 16.7 | 0 | 0 | 0 | 0 | 0 | 0 | 15 | 0 | 0 | 0 | 0.001 | 0.0167 |  |  | 0.015 | 0.25 |  |  | POL1_0
Díl: | 781 | Obklady keramické |  |  |  | 0 |  | 0 |  | 0 |  | 0 |  | 0.38888 |  | 0 |  |  |  | 27.87 |  |  | DIL
57 | 781101210R00 | Penetrace podkladu pod obklady | m2 | 3.5 | 0 | 0 | 0 | 0 | 0 | 0 | 15 | 0 | 0.00021 | 0.00074 | 0 | 0 |  |  | 0.05 | 0.18 |  |  | POL1_0
58 | 781101111R00 | Vyrovnání podkladu maltou ze SMS tl. do 7 mm | m2 | 3.5 | 0 | 0 | 0 | 0 | 0 | 0 | 15 | 0 | 0 | 0 | 0 | 0 |  |  | 0.33 | 1.16 |  |  | POL1_0
59 | 781475115R00 | Obklad vnitřní stěn keramický, do tmele, 25x25 cm | m2 | 19.6 | 0 | 0 | 0 | 0 | 0 | 0 | 15 | 0 | 0.00491 | 0.09624 | 0 | 0 |  |  | 1.0165 | 19.92 |  |  | POL1_0
60 | 781675116R00 | Montáž obkladů parapetů keramic. na tmel, 30x30 cm | m | 4.5 | 0 | 0 | 0 | 0 | 0 | 0 | 15 | 0 | 0.00151 | 0.0068 | 0 | 0 |  |  | 0.4 | 1.8 |  |  | POL1_0
61 | 781491001RT1 | Montáž lišt k obkladům, rohových, koutových i dilatačních | m | 37 | 0 | 0 | 0 | 0 | 0 | 0 | 15 | 0 | 0 | 0 | 0 | 0 |  |  | 0.12 | 4.44 |  |  | POL1_0
62 | 597813661R | Obkládačka keramická 20x25 , dle výběru investora | m2 | 22.5 | 0 | 0 | 0 | 0 | 0 | 0 | 15 | 0 | 0.0126 | 0.2835 | 0 | 0 |  |  | 0 | 0 |  |  | POL3_0
63 | 1 | Lišta rohová plast 8 mm | m | 21 | 0 | 0 | 0 | 0 | 0 | 0 | 15 | 0 | 0 | 0 | 0 | 0 |  |  | 0 | 0 |  |  | POL3_0
64 | 2 | Lišta ukončující plast 8 mm | m | 17.5 | 0 | 0 | 0 | 0 | 0 | 0 | 15 | 0 | 0 | 0 | 0 | 0 |  |  | 0 | 0 |  |  | POL3_0
65 | 725980113R00 | Dvířka vanová 300 x 300 mm | kus | 1 | 0 | 0 | 0 | 0 | 0 | 0 | 15 | 0 | 0.0008 | 0.0008 | 0 | 0 |  |  | 0.37 | 0.37 |  |  | POL1_0
66 | 725980113R25 | Dvířka revizní plná rozměr 600x900 mm | kus | 1 | 0 | 0 | 0 | 0 | 0 | 0 | 15 | 0 | 0.0008 | 0.0008 | 0 | 0 |  |  | 0 | 0 |  |  | POL1_0
Díl: | 783 | Nátěry |  |  |  | 0 |  | 0 |  | 0 |  | 0 |  | 0.00173 |  | 0 |  |  |  | 2.48 |  |  | DIL
67 | 783201811R00 | Odstranění nátěrů z kovových konstrukcí obroušením, a oprášením (zárubně) | m2 | 6.9 | 0 | 0 | 0 | 0 | 0 | 0 | 15 | 0 | 1e-05 | 7e-05 | 0 | 0 |  |  | 0.072 | 0.5 |  |  | POL1_0
68 | 783222100R00 | Nátěr syntetický kovových konstrukcí dvojnásobný, (zárubně) | m2 | 6.9 | 0 | 0 | 0 | 0 | 0 | 0 | 15 | 0 | 0.00024 | 0.00166 | 0 | 0 |  |  | 0.287 | 1.98 |  |  | POL1_0
Díl: | 784 | Malby |  |  |  | 0 |  | 0 |  | 0 |  | 0 |  | 0.03262 |  | 0 |  |  |  | 34.84 |  |  | DIL
69 | 784402801R00 | Odstranění malby oškrábáním v místnosti H do 3,8 m | m2 | 186 | 0 | 0 | 0 | 0 | 0 | 0 | 15 | 0 | 0 | 0 | 0 | 0 |  |  | 0.06971 | 12.97 |  |  | POL1_0
70 | 784442021RT2 | Malba disperzní interiérová výška do 3,8 m, pro SDK 2 x nátěr, 1 x penetrace | m2 | 3.5 | 0 | 0 | 0 | 0 | 0 | 0 | 15 | 0 | 0.00032 | 0.00112 | 0 | 0 |  |  | 0.1344 | 0.47 |  |  | POL1_0
71 | 784195212R00 | Malba Primalex Plus, bílá, bez penetrace, 2 x | m2 | 210 | 0 | 0 | 0 | 0 | 0 | 0 | 15 | 0 | 0.00015 | 0.0315 | 0 | 0 |  |  | 0.10191 | 21.4 |  |  | POL1_0
Díl: | M21 | Elektromontáže |  |  |  | 0 |  | 0 |  | 0 |  | 0 |  | 0 |  | 0 |  |  |  | 0 |  |  | DIL
72 | 6 | Nová elektroinstalace včetně jištění a demontáže, staré elektroinstalace, příp.vysekýní rýh a krabic | kpl | 1 | 0 | 0 | 0 | 0 | 0 | 0 | 15 | 0 | 0 | 0 | 0 | 0 |  |  | 0 | 0 |  |  | POL1_0
[21 empty] | 15 | 21
END